## szczegółowy przedmiar robót
Szczegółowa kalkulacja oferowanej ceny ryczałtowej (kosztorys ofertowy) "Przebudowa ulicy Szkolnej w Wielgolesie"
Nazwa obiektu/robót: Przebudowa ulicy Szkolnej w Wielgolesie Inwestor: Gmina Latowicz, ul. Rynek 6, 05-334 Latowicz Miejsce wykonania obiektu/robot: gmina Latowicz, obręb 0018 Wielgolas, dz. ew. 110/22, 110/24, 722, 721,
Nr | Podstawa wyceny | Nr SST | Opis robót | Jednostka miary | Ilość | Cena jedn. (zł.) | Wartosć netto (zł.)
1 | Otworzenie trasy i punktów wysokościowych
1.1 | KNNR 1 0111-010-043 | D-01.01.01 | Roboty pomiarowe przy liniowych robotach ziemnych (drogi) trasa dróg w terenie równinnym krotnośc = 1,00 | km | 0.53
2 | Roboty ziemne
2.1 | KNNR 1 0202-08020-060 | D-M-00.00.00 D-02.00.01 | Roboty ziemne wykonane koprkami podsiebiernymi o poj. łyżki 0,6m3 z transportem urobku samochodami samowyładowczymi 10-15t na odl. do 1 km. Grunt kat. III-IV krotnośc = 1,00 | m3 | 480
2.2 | KNNR 1 0214-03010-060 | D-M-00.00.00 D-01.02.00 | Zasypywanie wykopów fundamentowych podłużnych , punktowych, obiektowych, rowów spycharkami 74 kW. Zageszczenie zagęszczarkami warstwy luźnej grub. 40 cm. Grunt kat. I-II krotnośc = 1,00 | m3 | 350
2.3 | KNNR 6 0103-030-050 | D-M-00.00.00 D-01.02.00 | Profilowanie i zagęszczenie podłoża pod warstwy konstrukcyjne nawierzchni , wykonane mechanicznie przy użyciu walca wibracyjnego w gruntach kategorii II-VI krotność = 1,00 | m2 | 1100
3 | Podbudowy
3.1 | KNNR 6 0103-010-050 | D-04.00.00 D-04.01.01 | Profilowanie i zageszczenie podłoża pod warstwy konstrukcyjne nawierchni , wykonane ręcznie, w gruntach kategorii II-IV krotnośc = 1,00 530*1,5=795 | m2 | 795
3.2 | KNNR 6 0104-030-050 | D-04.00.00 D-04.02.01 | Mechaniczne wykonanie i zagęszczenie warstwy odsączajacej z pospółki, grubość warstwy po zageszczeniu 10 cm krotność=1,00 530*1,5=795 | m2 | 795
3.3 | KNNR 6 0113-020-050 | D-04.00.00 D.04.04.02 | Dolna warstwa podbudowy z kruszywa łamanego ,grubość warstwy po zagęszczeniu 20 cm krotnośc=1,00 (poszerzenie istniejącej podbudowy do 5 m) krotność = 1,00 530*1,5=795 | m2 | 795
3.4 | KNNR 6 0113-020-050 | D-04.04.00 D-04.02.02 | Warstwa górna podbudowy z kruszywa łamanego o gr. 5 cm po zagęszczeniu -wyrownanie i wyprofilowanie istniejacej podbudowy z destruktu na całej szerokości drogi krotność = 1,00 530x5=2650 | m2 | 2650
4 | Nawierzchnie
4.1 | KNNR 6 0309-02010-050 | D-M-00.00.00 D-04.03.01 | Skropienie nawierzchni asfaltem krotność=2 530x5=2650 | m2 | 2650
4.2 | KNNR 6 0308-01010-050 | D-M-00.00.00 D-04.08.01 | Nawierzchnia z mieszanek mineralno-bitumicznych asfaltowych - warstwa wiążąca o grubości po zagęszczeniu 4cm, krotność = 1,00 530 x 5 =2650 | m2 | 2650
4.3 | KNNR 6 0309-02010-050 | D-M-00.00.00 D-05.03.05 | Nawierzchnia z mieszanek mineralno-bitumicznych asfaltowych - warstwa ścieralna o grubości po zagęszczeniu 4cm, krotność = 1,00 530x5=2650 | m2 | 2650
5 | Elemnty ulic
5.1 | KNNR 6 0403-030-040 | D-08.01.01 | Krawężniki betonowe wystajace o wymiarach 15x30 cm, wraz z wykonaniem ław betonowych na podsypce cementowo-piaskowej krotność = 1,00 | m | 530
6 | Odwodnienie
6.1 | AW-040 | D-03.01.01 | Przepust pod koroną drogi średnicy 40 cm wraz z ławą fundamentową i ścianką czołową krotność = 1,00 | m | 7
RAZEM NETTO
PODATEK VAT (23%)
RAZEM BRUTTO
Słownie brutto:……………………………………………………………………………………………………………………………………………………..