## Latowicz
Nr specyfikacji technicznej. | Proj. | SP | Pracownia | Opis kosztu/wydatku | Jm | Liczba | Specyfikacja | Zadanie
5 | ML_SPLat | SPL | Przyroda | Barometr | szt. | 1 | Barometr demonstrujący zmianę ciśnienia skala od 980 do 1040 hPa | Przyrządy do doświadczeń (zadanie 5)
6 | ML_SPLat | SPL | Przyroda | Ciśnieniomierz | szt. | 1 | Ciśnieniomierz elektroniczny naramienny z wyświetlaczem cyfrowym LCD pokazującym czytelne wyniki | Przyrządy do doświadczeń (zadanie 5)
7 | ML_SPLat | SPL | Przyroda | Deszczomierz | szt. | 1 | Mały deszczomierz z czytelną skalą w milimetrach | Przyrządy do doświadczeń (zadanie 5)
8 | ML_SPLat | SPL | Przyroda | Kwasomierz glebowy klasyczny | szt. | 2 | Pozwalający na pomiary kwasowości gleby, w zestawie płytka ceramiczna do wykonywania pomiarów | Przyrządy do doświadczeń (zadanie 5)
9 | ML_SPLat | SPL | Przyroda | Lornetka | szt. | 5 | Lornetka o budowie dachopryzmatycznej, Preferowane wymiary: obiektyw 32 mm, powiększenie12x | Przyrządy do doświadczeń (zadanie 5)
10 | ML_SPLat | SPL | Przyroda | Stoper | szt. | 1 | Ręczny stoper elektroniczny, z funkcją międzyczasu, alarmu, przyciskiem kasowania pomiaru. Mierzy czas w z dokładnością do jednej setnej sekundy. | Przyrządy do doświadczeń (zadanie 5)
11 | ML_SPLat | SPL | Przyroda | Wiatromierz | szt. | 1 | Wiatromierz wskazujący prędkość wiatru w m/s w skali Beauforta | Przyrządy do doświadczeń (zadanie 5)
12 | ML_SPLat | SPL | Przyroda | Zestaw skały i minerały | szt. | 1 | Zawartość min.: 15 minerałów i skał | Przyrządy do doświadczeń (zadanie 5)
13 | ML_SPLat | SPL | Przyroda | Zestaw soczewek | szt. | 2 | min 5 szt., średnica: 50 mm, Ogniskowa, np.: +50, +100, +150, -100, -150, -200 mm | Przyrządy do doświadczeń (zadanie 5)
18 | ML_SPLat | SPL | Biologia | Waga laboratoryjna | szt. | 1 | Waga precyzyjna. Wielkości szalki min. 100 x 100 mm oraz maksymalnym obciążeniu min. 600g, materiał powierzchni ważącej stal szlachetna, podziałka 0,1 gr. Waga przenośna, zasilanie bateryjne. | Przyrządy do doświadczeń (zadanie 5)
19 | ML_SPLat | SPL | Chemia | Alkohole: etanol (denaturat), gliceryna | szt. | 2 | Gliceryna roślinna 99,5% 1litr, alkohol etylowy min. 69% 500ml | Odczynniki chemiczne (zadanie 2)
20 | ML_SPLat | SPL | Chemia | Cukry: glukoza, fruktoza, sacharoza, skrobia | szt. | 1 | Glukoza bezwodna-250 g, fruktoza-250g, sacharoza-250g, skrobia rozpuszzalna-250 g | Odczynniki chemiczne (zadanie 2)
21 | ML_SPLat | SPL | Chemia | Metale: miedź (drut), żelazo (proszek, opiłki, drut), magnez (proszek, wiórki, wstążka), cyna, sód, potas, glin, ołów, cynk, chrom,mangan | szt. | 1 | Drut miedziany miękki, gatunek M1E R, średnica 0,5 mm, długość 3 mb. Żelazo w stopniu rozdrobnienia poniżej 0,15mm, waga 0,25kg. Żelazo opiłki 300g. Żelazo drut 15mb. Magnez proszek stopień rozdrobnienia poniżej 0,1mm - 0,25kg. Magnez wióry grube 5mm - 100g. Magnez wstążki - 5g. Cyna metaliczna granulki 25g. Sód metaliczny-5g. Potas 5g. Glin blaszki 25g. Ołów metal granulki - 10g. Cynk 10g. | Odczynniki chemiczne (zadanie 2)
22 | ML_SPLat | SPL | Chemia | Niemetale: węgiel (grafit), węgiel drzewny, siarka (proszek), jod | szt. | 1 | Grafit w proszku - 200g. Węgiel drzewny sproszkowany - 50g. Siarka mielona 99,9% czystości - 1kg. Jod krystaliczny 25g | Odczynniki chemiczne (zadanie 2)
23 | ML_SPLat | SPL | Chemia | Wskaźniki: fenoloftaleina, wskaźnik uniwersalny | szt. | 1 | FENOLOFTALEINA r-r 1% w etanolu. 1 L, Wskaźnik uniwersalny pH 4-10 w roztworach | Odczynniki chemiczne (zadanie 2)
25 | ML_SPLat | SPL | Chemia | Elektrody grafitowe | szt. | 4 | Elektroda grafitowa (węglowa elektroda). | Przyrządy do doświadczeń (zadanie 5)
26 | ML_SPLat | SPL | Chemia | Butelki do roztworów z doszlifowanym korkiem | szt. | 4 | 3 szt. butelek z korkiem, o pojemności 500ml, wykonanych ze szkła | Sprzęt laboratoryjny,dygestoria/szafy na odczynniki (zadanie3)
27 | ML_SPLat | SPL | Chemia | Czasza grzejna | szt. | 1 | Płaszcz grzejny z regulatorem mocy grzejnej, o prostej konstrukcji, pojem. min. 250 ml | Sprzęt laboratoryjny,dygestoria/szafy na odczynniki (zadanie3)
28 | ML_SPLat | SPL | Chemia | Fartuchy laboratoryjne - ch | szt. | 2 | Fartuch laboratoryjny, płócienny (100% bawełny), długi rękaw, rozmiar M | Sprzęt laboratoryjny,dygestoria/szafy na odczynniki (zadanie3)
29 | ML_SPLat | SPL | Chemia | Kolba okrągłodenna - ch | szt. | 3 | kolba okrągłodenna z wąską szyją, wykonana ze szkła borokrzemowego, poj. min. 200 ml | Sprzęt laboratoryjny,dygestoria/szafy na odczynniki (zadanie3)
30 | ML_SPLat | SPL | Chemia | Łyżki do spalań | szt. | 2 | Łyżka do splań z stali nierdzewnej bądź mosiądzu. | Sprzęt laboratoryjny,dygestoria/szafy na odczynniki (zadanie3)
31 | ML_SPLat | SPL | Chemia | Modele do budowania cząsteczek | szt. | 2 | Zestaw dydaktyczny pozwala budować struktury chemiczne.Zestaw kulek (imitujących atomy) i łączników z tworzywa sztucznego. Pudełko zawiera: węgiel 12szt., siarka 13 szt., tlen 22 szt., azot 10 szt., fosfor 7 szt. , fluor, wodór 14 łączenie duże 36 łączenie małe 50. | Sprzęt laboratoryjny,dygestoria/szafy na odczynniki (zadanie3)
32 | ML_SPLat | SPL | Chemia | Palniki spirytusowe | szt. | 2 | palnik szklany spirytusowy z kołpakiem metalowym | Sprzęt laboratoryjny,dygestoria/szafy na odczynniki (zadanie3)
33 | ML_SPLat | SPL | Chemia | Pipety Pasteura i pipety miarowe | szt. | 4 | 10szt. pipet Pasteura, o pojemności 3 ml | Sprzęt laboratoryjny,dygestoria/szafy na odczynniki (zadanie3)
34 | ML_SPLat | SPL | Chemia | Płytki ceramiczne | szt. | 2 | Płytka porcelanowa z min. 6 wgłębieniami, o wymiarach min. 100x80 mm | Sprzęt laboratoryjny,dygestoria/szafy na odczynniki (zadanie3)
35 | ML_SPLat | SPL | Chemia | Podnośniki | szt. | 1 | Podnośnik mechaniczny do zastosowań laboratoryjnych. Stolik i podstawa wykonane ze stali nierdzewnej. Płynna regulacja zapewnia precyzyjne ustawienie wymaganej wysokości. Zakres regulacji: min. 250 mm. Wymiary stolika: min.150 x 150 mm | Sprzęt laboratoryjny,dygestoria/szafy na odczynniki (zadanie3)
36 | ML_SPLat | SPL | Chemia | Rękawiczki lateksowe (100 szt.) | szt. | 1 | Rozmiar M, 100 szt. | Sprzęt laboratoryjny,dygestoria/szafy na odczynniki (zadanie3)
37 | ML_SPLat | SPL | Chemia | Rozdzielacze | szt. | 2 | Gruszkowy rozdzielacz laboratoryjny, wykonany ze szkła borokrzemianowego, ze szklanym kranem i plastikowym korkiem, o pojemności 250ml | Sprzęt laboratoryjny,dygestoria/szafy na odczynniki (zadanie3)
38 | ML_SPLat | SPL | Chemia | Sączki laboratoryjne | szt. | 3 | Okrągłe sączki podstawowe z bibuły min. 150 mm, pakowane po 100szt. | Sprzęt laboratoryjny,dygestoria/szafy na odczynniki (zadanie3)
39 | ML_SPLat | SPL | Chemia | Statyw | szt. | 1 | Statyw z łącznikiem, łapą uniwersalną oraz dwoma pierścieniami o różnych średnicach (z łącznikiem). Wysokość min. 50 cm. | Sprzęt laboratoryjny,dygestoria/szafy na odczynniki (zadanie3)
40 | ML_SPLat | SPL | Chemia | Szczypce metalowe | szt. | 2 | Szczypce metalowe o długości 20cm, służące do chwytania, podnoszenia oraz spalania subtancji. | Sprzęt laboratoryjny,dygestoria/szafy na odczynniki (zadanie3)
42 | ML_SPLat | SPL | Chemia | Węże gumowe | szt. | 2 | metrowy wąż PVC przezroczysty fi wewn 10 mm, odporny na grzanie do 60 stopni C | Sprzęt laboratoryjny,dygestoria/szafy na odczynniki (zadanie3)
43 | ML_SPLat | SPL | Chemia | Szafa (metalowa z odciągiem) na odczynniki dla nauczyciela | szt. | 1 | Wymiary min. 700x350x2000 cm szerokości, wysokość, gębokość (z wentylacją). Szafa do przechowywania odczynników chemicznych, w której wentylator z płytą montażową stanowi wyodrębnioną część wyciągu do montażu na otworze kominowym. Szafa wykonana jest z blachy stalowej, posiada min. 5 półek z regulowaną wysokością nośności min. 30kg każda. W wyposażeniu wentylator elektryczny z płytą montażową stanowiący wyodrębnioną część wyciągu do montażu na otworze kominowym. | Sprzęt laboratoryjny,dygestoria/szafy na odczynniki (zadanie3)
44 | ML_SPLat | SPL | Chemia | Korki do próbówek z otworem z probówkami 10 szt. | szt. | 2 | Gumowy, dwustronny korek do probówki z otworem do odprowadzania rurek oraz pasująca szklana probówka - 10 szt. | Sprzęt laboratoryjny,dygestoria/szafy na odczynniki (zadanie3)
45 | ML_SPLat | SPL | Chemia | Stół ze zlewem i półką | szt. | 1 | Stół ze zlewem bez półki, komora po lewej stronie o wymiarach ok. 400x500x250mm ¦ szerokość 800 - 1900mm ¦ głębokość 700mm, zlew i blat wykonane ze stali nierdzewnej , maskownicza czołowa w standardzie. | Przyrządy do doświadczeń (zadanie 5)
46 | ML_SPLat | SPL | Fizyka | Generator van de Graffa | szt. | 1 | Podstawowe komponenty: podstawa z pasem, silnik i elementy sterowania, kula przewodząca, metalowa kula wyładowcza, pokrętło do ręcznego uruchomienia generatora van de Graaffa. Wymiary: min.30 x 20 x 77 cm. | Przyrządy do doświadczeń (zadanie 5)
47 | ML_SPLat | SPL | Fizyka | Igła magnetyczna - f | szt. | 5 | Niewielki magnes osadzony na podstawie. | Przyrządy do doświadczeń (zadanie 5)
48 | ML_SPLat | SPL | Fizyka | Mierniki uniwersalne z osobnym gniazdem 10 A wyposażone w możliwość pomiaru temperatury | szt. | 2 | Multimetr z dodatkową funkcją pomiaru temperatury. | Przyrządy do doświadczeń (zadanie 5)
49 | ML_SPLat | SPL | Fizyka | Siłomierze o różnym zakresie np. od 1 N do 50 N (5 szt.) | szt. | 1 | W zestawie min. 5 siłomierzy (np. 1 N, 2 N, 5 N, 10 N, 20 N, 50 N). Siłomierze sprężynowe, obudowa z plastiku, skala wyrażona w niutonach, metalowe haczyki do zawieszenia siłomierza i do zawieszania ciężarków. | Przyrządy do doświadczeń (zadanie 5)
50 | ML_SPLat | SPL | Fizyka | Soczewka skupiająca, soczewki rozpraszające, zwierciadła wklęsłe, pryzmat | szt. | 1 | Zestaw 22 elementów, m.in. ława optyczna, lampa z podstawą, soczewki, przesłony, zwierciadło, ekrany, pryzmat itp., które umożliwiają przeprowadzenie doświadczeń z dziedziny optyki. Zestaw w trwalym opakowaniu. | Przyrządy do doświadczeń (zadanie 5)
51 | ML_SPLat | SPL | Fizyka | Sprężyny o różnym współczynniku sprężystości | szt. | 1 | Zestaw zawiera pięć sprężyn, każda o innym współczynniku sprężystości. Zestaw może służyć do wyznaczania współczynnika sprężystości sprężyn oraz badania zależności wydłużenia sprężyny od siły powodującej wydłużenie. | Przyrządy do doświadczeń (zadanie 5)
52 | ML_SPLat | SPL | Fizyka | Wskaźnik laserowy | szt. | 1 | Wskaźnik laserowy długopis laserowy zielony pointer. Moc wyjściowa lasera: min.100mW. Zasilanie - 2 baterie AAA (dołączone). Zielona wiązka musi być widoczna w dymie . | Przyrządy do doświadczeń (zadanie 5)
53 | ML_SPLat | SPL | Fizyka | Zasilacz prądu stałego o możliwym poborze prądu 3A z zabezpieczeniem przeciw przeciążeniowym | szt. | 1 | Płynnie regulowany zasilacz prądu stałego, przeznaczony szczególnie do zastosowań w placówkach edukacyjnych. Podstawowe parametry: napięcie wyjściowe 0÷30 V, prąd wyjściowy 0÷3 A, stabilizacja napięcia i prądu, tętnienia 0,5mV rms (wart. skut.), jednoczesny odczyt napięcia i prądu każdego z wyjść. | Przyrządy do doświadczeń (zadanie 5)
54 | ML_SPLat | SPL | Fizyka | Kalorymetr aluminiowy (naczynie wew. Aluminiowe) | szt. | 5 | Przyrząd złożony jest z dwóch naczyń aluminiowych odseparowanych od siebie kołnierzem z tworzywa sztucznego oraz izolatorem styropianowym. Posiada pokrywę z przezroczystego tworzywa wyposażoną w dwa gniazda elektryczne połączone ze spiralą grzejną, otworem z korkiem do osadzenia termometru oraz otworem pod mieszadło. | Przyrządy do doświadczeń (zadanie 5)
58 | ML_SPLat | SPL | Geografia | Kompas - g | szt. | 5 | Kompas na sznurku o średnicy min. 4cm | Przyrządy do doświadczeń (zadanie 5)
59 | ML_SPLat | SPL | Geografia | Profile glebowe – zestaw | szt. | 3 | Zestaw zawiera min. 15 próbek gleb występujących na ziemi. Próbki oznaczone, zapokowane w estetyczną walizeczkę. | Przyrządy do doświadczeń (zadanie 5)
63 | ML_SPLat | SPL | Matematyka | Przybory tablicowe magnetyczne | szt. | 1 | Komplet 6 przyrządów tablicowych z trwałego tworzywa sztucznego lub drewna. Zawiera linijkę o długości 100 cm, dwie ekierki, kątomierz, cyrkiel z magnesami oraz wskaźnik o długości 100 cm. Cztery pierwsze przyrządy posiadają uchwyty. Przyrządy magnetyczne posiadają zamocowane na stronie B magnesy. | Matematyka (zadanie4)
64 | ML_SPLat | SPL | Matematyka | Tablica układ współrzędnych suchościeralna | szt. | 1 | Tablica suchościeralna (do montażu na tablicach magnetycznych) z zestawem elementów magnetycznych i pisaków suchościeralnych. Ma pomóc uczniowi i nauczycielowi w trakcie lekcji związanych z pojęciami układu współrzędnych i funkcji. Min. wymiary 80 x 90 cm | Matematyka (zadanie4)
65 | ML_SPLat | SPL | Matematyka | Liczydło dydaktyczne | szt. | 1 | Duże liczydło zawiera 100 korali rozłożonych w 10 rzędach z kolorystycznie wyróżnionymi piątkami i przekroczeniem pięćdziesiątki. Wym.min. 75 x 75 cm. | Matematyka (zadanie4)
66 | ML_SPLat | SPL | Matematyka | Przyrząd do demonstracji powstawania brył obrotowych | szt. | 1 | Przyrząd do pokazu powstawania brył obrotowych poprzez umieszczenie białej ramki w podstawie i włączenie zasilania. Ramka kręcąc się tworzy na tle ciemnych ścianek wyraźny obraz bryły. W zestawie 16 ramek z tworzywa. | Matematyka (zadanie4)
67 | ML_SPLat | SPL | Matematyka | Szkieletowe modele ostrosłupów i graniastosłupów | szt. | 1 | 7 szkieletów z metalu lakierowanego proszkowo - wys. brył min. 20 cm, w zestawie m.in.: sześcian, prostopadłościan, graniastosłup o podstawie trójkąta, ostrpsłupy o różnych podstawach | Matematyka (zadanie4)
68 | ML_SPLat | SPL | Matematyka | Zestaw modeli brył rozkładanych z siatkami | szt. | 1 | 8 otwieranych brył geometrycznych wykonanych z przeźroczystego plastiku, bryły można napełniać płynem lub materiałem sypkim w celu porównywania objętości, wszystkie posiadają kolorowe siatki, które wsuwa się w środek transparentnych brył. Bryły wielkości min. 8cm. Spis brył: walec, stożek, sześcian, prostopadłościan, graniastosłup trójkątny, graniastosłup sześciokątny, czworościan, ostrosłup o podstawie kwadratu. | Matematyka (zadanie4)
69 | ML_SPLat | SPL | Matematyka | Modele brył obrotowych | szt. | 1 | Zestaw brył geometrycznych, wykonanych z przeźroczystego tworzywa sztucznego z zaznaczonymi wysokościami, przekątnymi i płaszczyznami przekroju. W zestawie m.in.: walec, stożek, kula. | Matematyka (zadanie4)
70 | ML_SPLat | SPL | Matematyka | Zestaw do pomiarów masy, temaperatury, długości | szt. | 1 | Komplet naczyń do pomiaru objętości: 5 butelek z nakrętkami (4 l, 2 l, 1 l, 500 ml, 250 ml), 3 zlewki (1000 ml, 500 ml, 250 ml), 5 kubków z uchwytem (1 cup = 236 ml oraz 1/2, 1/3, 1/4 i 1/8 tej miary z oznaczeniem w mililitrach) , 6 łyżeczek (15 ml, 7,5 ml, 5 ml, 2,5 ml, 1,25 ml , 0,62 ml) , wszystkie naczynia z mocnego przezroczystego tworzywa.10 termometrów uczniowskich -30 do +120. 10 linijek dla uczniów min. 30 cm. | Matematyka (zadanie4)
71 | ML_SPLat | SPL | Matematyka | Digit - gra logiczna | szt. | 10 | Gra logiczna polegająca na ułożeniu wzoru poprzez przesunięcie jednego patyczka. | Matematyka (zadanie4)
72 | ML_SPLat | SPL | Matematyka | gry matematyczne - ORTOGRAFFITI | szt. | 4 | Gra matematyczna dla klas 4-6 wykorzystująca naukę poprzez zabawę. Zestaw zawierający min.: Która godzina? (48 kart, 40 żetonów, zegar z ruchomymi wskazówkami), Szybkie oczko (plansza oraz 84 kartoniki), Gry karciane (80 kart), Loteryjka (8 plansz oraz 72 kartoniki), Znajdź mnie (plansza oraz 40 kartoników), Tabliczka mnożenia (plansza oraz karty do wypełniania), 4 pionki, 2 kostki tradycyjne, kostka z liczbami dwucyfrowymi, lub równorzędna. | Matematyka (zadanie4)
73 | ML_SPLat | SPL | Matematyka | Kalkulator prosty | szt. | 25 | Kalkulator kieszonkowy z 8 pozycyjnym wyświetlaczem | Matematyka (zadanie4)
74 | ML_SPLat | SPL | Matematyka | Liczmany kolorowe zwierzątka 72 szt. | szt. | 2 | Liczmany zwierzęta morskie, 72 szt. w wiaderku. | Matematyka (zadanie4)
75 | ML_SPLat | SPL | Matematyka | Mądrej głowie. Zadania wszechstronnie rozwijające umysł dziecka, autor Józef Częścik | szt. | 5 | Książka zawierająca gry i łamigłówki dla dzieci w wieku 7-9 lat | Matematyka (zadanie4)
76 | ML_SPLat | SPL | Matematyka | Mistrz Getriki - gra logiczna | szt. | 5 | Gra logiczna polegając na manipulowaniu i układaniu kolorowych trójkątów w taki sposób, żeby otrzymać wzór (witraż) zgodny z wylosowaną kartą, przy czym każdy z graczy ma inną kartę i zmierza do ułożenia innego wzoru. Zawartość: 48 wzorów, 7 kolorowych trójkątów równobocznych, instrukcja. Gra dla 1 - 6 graczy, powyżej 8 roku życia. | Matematyka (zadanie4)
77 | ML_SPLat | SPL | Matematyka | Pentomino | szt. | 20 | Układanka, która może być wykorzystywana jako gra dla 2 osób. Gra dla dwóch osób: gracze na zmianę układają na szachownicy. Lub równorzędna gra. | Matematyka (zadanie4)
79 | ML_SPLat | SPL | Matematyka | Liczydło japońskie Soroban | szt. | 10 | Liczydło typu sorban, Na każdej kolumnie jest 5 koralików: 4 na dole i 1 na górze. Każdy dolny koralik ma wartość 1. Każdy górny koralik ma natomiast wartość 5. Przesuniecie tego koralika w dól to dodanie pięciu, a przesuniecie w górę to odjęcie pięciu. | Matematyka (zadanie4)
80 | ML_SPLat | SPL | Matematyka | Klocki GEO | szt. | 12 | komplet 7 różnokształtnych, wykonanych z drewna brył geometrycznych w kolorach: czerwonym, zielonym, niebieskim, żółtym, fioletowym, czarnym i naturalnym, zbudowanych z sześciennych kostek o wymiarach min, 30 x 30 x 30 mm. | Matematyka (zadanie4)
87 | ML_SPLat | SPL | TIK | Zestaw multimedialny (tablica interaktywna+laptop+projektor) | szt. | 2 | Zestaw składa się z: 1/ TABLICA INTERAKTYWNA Ekran: Przekątna min. 78 cali; Min.Powierzchnia robocza tablicy: min. 160x 110 cm; Technologia tablicy: elektromagnetyczna; Komunikacja z komputerem: USB; Oprogramowanie: Oprogramowanie powinno pozwolić na podstawową obsługę tablicy interaktywnej.; Akcesoria: Pisaki interaktywne do tablicy min.2 szt. ładowarka do pisaków interaktywnych, zasilacz, uchwyt do mocowania tablicy, płyta z oprogramowaniem; Dodatkowe funkcjonalności: Możliwość pracy przez min. 2 osoby jednocześnie; 2/ LAPTOP: PROCESOR: Zaoferowane urządzenie zawierać będzie procesor umożliwiający uzyskanie minimum 4,200 punktów w teście PassmarkCPU (wartość Average CPU Mark) publikowanym na stronie cpubenchmark.net; PAMIĘĆ RAM: Min. 4 GB Pamięci RAM; DYSK TWARDY SSD: Min. 120 GB; GRAFIKA: Złącza zewnętrzne: HDMI/DisplayPort; Przekątna ekranu: Min. 14 cali, max. 15,6 cala; ZŁĄCZA ZEWNĘTRZNE: Min. 2 x USB, w tym min. 1 x USB 3.0; SIEĆ: Ethernet 10/100/1000, RJ45; karta zintegrowana z płytą główną,Interfejs WiFi 802.11b/g/n; ZASILANIE: 230 V, 50 Hz,kabel zasilający wtyczka standard europejski; ZASILANIE AUTONOMICZNE: Z wewnętrznych baterii Li-Ion,; ZAINSTALOWANE OPROGRAMOWANIE SYSTEMOWE: licencja na system operacyjny w najnowszej dostępnej polskiej wersji językowej w technologii 64 bitowej, zainstalowany system operacyjny powinien być dostępny przynajmniej rok przed datą dostawy;system musi zapewniać współpracę z posiadanym przez zamawiającego oprogramowaniem Kodu Game Lab, Scratch; OPROGRAMOWANIE BIUROWE: Zastosowanie: Tworzenie i edytowanie dokumentów tekstowych, arkuszy kalkulacyjnych, prezentacji multimedialnych.; Typ licencji: Edukacyjna; Okres licencji: Wieczysta; Zakres oprogramowania: Oprogramowanie powinno (poprzez wbudowane mechanizmy, bez użycia dodatkowych aplikacji) zawierać między innymi: edytor tekstu, arkusz kalkulacyjny, program do tworzenia prezentacji, , narzędzie do sporządzania notatek, a także narzędzie do zarządzania informacją prywatą - pocztą elektroniczną, kalendarzem, kontaktami i zadaniami). Zamawiający wykorzystywać będzie aplikacje w trakcie prowadzenia zajęć lekcyjnych w tym z wykorzystaniem tablicy interaktywnej, w związku z powyższym narzędzie do sporządzania notatek powinno zapewniać możliwość konwersji pisma ręcznego na tekst. Ponadto aplikacja powinna zapewniać pełną zgodność z dokumentami wytworzonymi przy pomocy posiadanego przez Zamawiającego oprogramowania, tj. Office Word, Excel, Power Point. Zaproponowane przez Wykonawcę oprogramowanie powinno zapewniać pełną konwersję wszystkich elementów i atrybutów dokumentu. Zaproponowane oprogramowanie powinno być zgodne z systemem operacyjnym zainstalowanym na komputerach przenośnych opisanych wyżej. Zamawiający oczekuję, że oprogramowanie biurowe będzie zainstalowane na komputerach przenośnych najpóźniej w dniu dostarczenia przedmiotu zamówienia.; Wersja językowa: Polska; Wersja oprogramowania: Zamawiający nie precyzuje formy nośnika, dopuszcza tak oprogramowanie na zewnętrznym nośniku jak i jako aplikację, którą może pobrać ze strony producenta.; 3/ PROJEKTOR Typ projektora: krótkoogniskowy; Rozdzielczość ekranu: 1024x768; Jasność: 3000 ANSI lum; Czas pracy lampy: 5000 godzin w trybie standardowym; 4/ GŁOŚNIKI: Ilość głośników w zestawie: 2 satelity lub soundbar; łączna moc zestawu: RMS 20W; Częstotliwość przenoszenia: Min. 35 Hz, max. 17 kHz; Wszystkie elementy zestawu połączone razem powinny umożliwiać poprawne korzystanie z zestawu multimedialnego. | IT Zestawy multimedialne(zadanie 1)
95 | ML_SPDm_SPW | SPDM | Przyroda | Gliceryna | szt. | 1 | Gliceryna cz. opakowanie 1 kg. | Odczynniki chemiczne (zadanie 2)
96 | ML_SPDm_SPW | SPDM | Przyroda | Manganian (VII) potasu | szt. | 1 | 1 opakowanie 500 g cz. stały, potoczna nazwa nadmanganian potasu. | Odczynniki chemiczne (zadanie 2)
97 | ML_SPDm_SPW | SPDM | Przyroda | Siarka | szt. | 1 | Siarka sublimowana, cz. Opakowanie 500 g. | Odczynniki chemiczne (zadanie 2)
100 | ML_SPDm_SPW | SPDM | Przyroda | Lusterko wklęsłowypukłe | szt. | 1 | Dwa zwierciadła kuliste o średnicy min. 7 cm, jedno wklęsłe, drugie wypukłe. | Przyrządy do doświadczeń (zadanie 5)
101 | ML_SPDm_SPW | SPDM | Przyroda | Fartuch | szt. | 1 | Klasyczny fartuch laboratoryny, rozmiar M | Sprzęt laboratoryjny,dygestoria/szafy na odczynniki (zadanie3)
102 | ML_SPDm_SPW | SPDM | Przyroda | Okulary ochronne | szt. | 2 | Okulary ochronne z tworzywa. | Sprzęt laboratoryjny,dygestoria/szafy na odczynniki (zadanie3)
103 | ML_SPDm_SPW | SPDM | Przyroda | Rękawiczki lateksowe (100 szt.) | szt. | 1 | Rozmiar M, 100 szt. | Sprzęt laboratoryjny,dygestoria/szafy na odczynniki (zadanie3)
104 | ML_SPDm_SPW | SPDM | Biologia | Glukoza 1 kg | szt. | 1 | - | Odczynniki chemiczne (zadanie 2)
105 | ML_SPDm_SPW | SPDM | Biologia | Czajnik elektryczny - b | szt. | 1 | Grzałka o mocy min. 2000 W, pojemność min. 1,7 l. | Przyrządy do doświadczeń (zadanie 5)
106 | ML_SPDm_SPW | SPDM | Biologia | Apteczka z wyposażeniem - b | szt. | 1 | Wykonana z blachy, do powieszenia na ścianie. Wymiary min. 200 mm x 150 mm x 100 mm. Minimalna zawartość apteczki: plastry, bandaże, rękawiczki, chusty, kompresy, nożyczki, ustnik do sztucznego oddychania, instrukcja pierwszej pomocy. | Sprzęt laboratoryjny,dygestoria/szafy na odczynniki (zadanie3)
107 | ML_SPDm_SPW | SPDM | Biologia | Szkiełka przykrywkowe i podstawkowe (100 szt.) | szt. | 1 | Szkiełka podstawowe (100szt.) i nakrywkowe (100szt.) do wykonywania preparatów mikroskopowych. | Sprzęt laboratoryjny,dygestoria/szafy na odczynniki (zadanie3)
108 | ML_SPDm_SPW | SPDM | Biologia | Zlewki różnej wielkości (6 szt.) | szt. | 1 | Komplet 6 zlewek szklanych o różnej pojemności: 2 x 50 ml, 2 x 100 ml, 2 x 250 ml. | Sprzęt laboratoryjny,dygestoria/szafy na odczynniki (zadanie3)
109 | ML_SPDm_SPW | SPDM | Fizyka | Izolowane przewody (zestawy po 10 szt) | szt. | 2 | Przewody krokodylkowe - 10 sztuk. | Przyrządy do doświadczeń (zadanie 5)
110 | ML_SPDm_SPW | SPDM | Fizyka | Magnesy | szt. | 2 | Para magnesów sztabkowych o długości min. 8 cm każdy, m.in. do demonstracji odpychania i przyciągania (biegunowości. | Przyrządy do doświadczeń (zadanie 5)
111 | ML_SPDm_SPW | SPDM | Fizyka | Mierniki uniwersalne z osobnym gniazdem 10 A wyposażone w możliwość pomiaru temperatury | szt. | 2 | Multimetr z dodatkową funkcją pomiaru temperatury. | Przyrządy do doświadczeń (zadanie 5)
112 | ML_SPDm_SPW | SPDM | Fizyka | Siłomierze o różnym zakresie np. od 1 N do 50 N (5 szt.) | szt. | 1 | W zestawie min. 5 siłomierzy (np. 1 N, 2 N, 5 N, 10 N, 20 N, 50 N). Siłomierze sprężynowe, obudowa z plastiku, skala wyrażona w niutonach, metalowe haczyki do zawieszenia siłomierza i do zawieszania ciężarków. | Przyrządy do doświadczeń (zadanie 5)
113 | ML_SPDm_SPW | SPDM | Fizyka | Soczewka skupiająca, soczewki rozpraszające, zwierciadła wklęsłe, pryzmat | szt. | 1 | Zestaw 22 elementów, m.in. ława optyczna, lampa z podstawą, soczewki, przesłony, zwierciadło, ekrany, pryzmat itp., które umożliwiają przeprowadzenie doświadczeń z dziedziny optyki. Zestaw w trwalym opakowaniu. | Przyrządy do doświadczeń (zadanie 5)
114 | ML_SPDm_SPW | SPDM | Fizyka | Wagi elektroniczne | szt. | 1 | Waga precyzyjna. Wielkości szalki min. 100 x 100 mm oraz maksymalnym obciążeniu min. 500g, materiał powierzchni ważącej stal szlachetna, podziałka 0,1 gr. Waga przenośna, zasilanie bateryjne. | Przyrządy do doświadczeń (zadanie 5)
115 | ML_SPDm_SPW | SPDM | Fizyka | Wskaźnik laserowy | szt. | 1 | Wskaźnik laserowy długopis laserowy zielony pointer. Moc wyjściowa lasera: min.100mW. Zasilanie - 2 baterie AAA (dołączone). Zielona wiązka musi być widoczna w dymie . | Przyrządy do doświadczeń (zadanie 5)
116 | ML_SPDm_SPW | SPDM | Fizyka | Zwierciadło kuliste wklęsłe i wypukłe | szt. | 1 | Dwa zwierciadła kuliste o średnicy min. 10 cm, jedno wklęsłe, drugie wypukłe. | Przyrządy do doświadczeń (zadanie 5)
117 | ML_SPDm_SPW | SPDM | Fizyka | Zestaw 2 żaróweczki i wyłącznik | szt. | 2 | - | Przyrządy do doświadczeń (zadanie 5)
118 | ML_SPDm_SPW | SPDM | Fizyka | Żaróweczki LED | szt. | 1 | 4 żarówki,trzonek E10, zasilanie 3,5V. | Przyrządy do doświadczeń (zadanie 5)
119 | ML_SPDm_SPW | SPDM | Fizyka | Zasilacz bateryjny | szt. | 1 | Zasilacz zasilany bateriami, umożliwia otrzymanie napię 1,5 V, 3V, 4,5V, 6V. | Przyrządy do doświadczeń (zadanie 5)
120 | ML_SPDm_SPW | SPDM | Fizyka | Maszyna elektrostatyczna | szt. | 1 | Maszyna elektrstatyczna, średnica tarcz min 25cm. | Przyrządy do doświadczeń (zadanie 5)
121 | ML_SPDm_SPW | SPDM | Fizyka | Kamerton | szt. | 1 | Zestaw min. 8 kamertonów o różnych tonach, preferowane częstotliwości: 256-512 Hz. | Przyrządy do doświadczeń (zadanie 5)
122 | ML_SPDm_SPW | SPDM | Fizyka | Sześciany z różnych materiałów | szt. | 1 | Min. 6 sześcianów tej samej wielkości(krawędź min. 2 cm) wykonanych z tych różnych materiałów. | Przyrządy do doświadczeń (zadanie 5)
132 | ML_SPDm_SPW | SPDM | Geografia | Quiz Przyroda i geografia Polski | szt. | 1 | Gra edukacyjna, w trakcie której uczestnicy zdobywają wiele ciekawych informacji na temat geografii i przyrody Polski. | Przyrządy do doświadczeń (zadanie 5)
133 | ML_SPDm_SPW | SPDM | Geografia | Quiz o świecie - gra edukacyjna | szt. | 1 | Gra planszowa, w trakcie której uczestnicy odpowiadają na pytania o świecie. | Przyrządy do doświadczeń (zadanie 5)
134 | ML_SPDm_SPW | SPDM | Geografia | Quiz o Europie - gra edukacyjna | szt. | 1 | Gra planszowa, w trakcie której uczestnicy odpowiadają na pytania o Europie. | Przyrządy do doświadczeń (zadanie 5)
135 | ML_SPDm_SPW | SPDM | Matematyka | Przybory tablicowe magnetyczne | szt. | 1 | Komplet 6 przyrządów tablicowych z trwałego tworzywa sztucznego lub drewna. Zawiera linijkę o długości 100 cm, dwie ekierki, kątomierz, cyrkiel z magnesami oraz wskaźnik o długości 100 cm. Cztery pierwsze przyrządy posiadają uchwyty. Przyrządy magnetyczne posiadają zamocowane na stronie B magnesy. | Matematyka (zadanie4)
136 | ML_SPDm_SPW | SPDM | Matematyka | Tablica układ współrzędnych suchościeralna | szt. | 1 | Tablica suchościeralna (do montażu na tablicach magnetycznych) z zestawem elementów magnetycznych i pisaków suchościeralnych. Ma pomóc uczniowi i nauczycielowi w trakcie lekcji związanych z pojęciami układu współrzędnych i funkcji. Min. wymiary 80 x 90 cm | Matematyka (zadanie4)
137 | ML_SPDm_SPW | SPDM | Matematyka | Magnetyczna oś liczbowa | szt. | 1 | Min. zawartość: oś liczbowa o dł. 130 cm - 2 rozwinięcia osi - wykonane z folii magnetycznej | Matematyka (zadanie4)
138 | ML_SPDm_SPW | SPDM | Matematyka | Zestaw modeli brył rozkładanych z siatkami | szt. | 1 | 8 otwieranych brył geometrycznych wykonanych z przeźroczystego plastiku, bryły można napełniać płynem lub materiałem sypkim w celu porównywania objętości, wszystkie posiadają kolorowe siatki, które wsuwa się w środek transparentnych brył. Bryły wielkości min. 8cm. Spis brył: walec, stożek, sześcian, prostopadłościan, graniastosłup trójkątny, graniastosłup sześciokątny, czworościan, ostrosłup o podstawie kwadratu. | Matematyka (zadanie4)
139 | ML_SPDm_SPW | SPDM | Matematyka | Przyrządy, zestawy do nauki rachunku prawdopodobieńst wa | szt. | 1 | Zestaw do przeprowadzenia zadań z rachunku prawdopodobieństwa zawierający: karty do gry, kostki i kulki | Matematyka (zadanie4)
140 | ML_SPDm_SPW | SPDM | Matematyka | Zestaw do pomiarów masy, temaperatury, długości | szt. | 1 | Komplet naczyń do pomiaru objętości: 5 butelek z nakrętkami (4 l, 2 l, 1 l, 500 ml, 250 ml), 3 zlewki (1000 ml, 500 ml, 250 ml), 5 kubków z uchwytem (1 cup = 236 ml oraz 1/2, 1/3, 1/4 i 1/8 tej miary z oznaczeniem w mililitrach) , 6 łyżeczek (15 ml, 7,5 ml, 5 ml, 2,5 ml, 1,25 ml , 0,62 ml) , wszystkie naczynia z mocnego przezroczystego tworzywa.10 termometrów uczniowskich -30 do +120. 10 linijek dla uczniów min. 30 cm. | Matematyka (zadanie4)
141 | ML_SPDm_SPW | SPDM | Matematyka | Błyskawiczna tabliczka mnożenia | szt. | 2 | Gra do nauki tabliczki mnożenia. Zestaw składa się z podstawy z rzędem ruchomych klapek oraz 2 kostkami do gry. | Matematyka (zadanie4)
142 | ML_SPDm_SPW | SPDM | Matematyka | Digit - gra logiczna | szt. | 3 | Gra logiczna polegająca na ułożeniu wzoru poprzez przesunięcie jednego patyczka. | Matematyka (zadanie4)
143 | ML_SPDm_SPW | SPDM | Matematyka | Domino - badanie kątów | szt. | 3 | Gra typu domino utrwalająca wiadomości o własnościach kątów w określonych figurach. | Matematyka (zadanie4)
144 | ML_SPDm_SPW | SPDM | Matematyka | Domino - obliczanie kątów. | szt. | 3 | Gra typu domino utrwalająca wiadomości o własnościach kątów w określonych figurach, min. 24 elementy. | Matematyka (zadanie4)
145 | ML_SPDm_SPW | SPDM | Matematyka | DOMINO – ZROZUMIEĆ UŁAMKI | szt. | 1 | Kolorowe elementy wykonane z tworzywa z trwałym nadrukiem - 24 kostki domina - pudełko z tworzywa | Matematyka (zadanie4)
146 | ML_SPDm_SPW | SPDM | Matematyka | Klocki Reko 180 szt w pudełku | szt. | 3 | Zestaw klocków edukacyjnych, których fundament opiera się o 4 podstawowe elementy (trójkąty, czworokąty, pięciokąty, sześciokąty foremne) powtarzające się w zestawie wielokrotnie, tworząc tym samym ogromne możliwości tworzenia. Zestaw zawiera min. 180 elementów, lub równoważne. | Matematyka (zadanie4)
147 | ML_SPDm_SPW | SPDM | Matematyka | Miarka uczniowska - 1 m | szt. | 3 | Nylowana miarka z podziałką centymetrową i decymetową. | Matematyka (zadanie4)
148 | ML_SPDm_SPW | SPDM | Matematyka | Mistrz Getriki - gra logiczna | szt. | 1 | Gra logiczna polegając na manipulowaniu i układaniu kolorowych trójkątów w taki sposób, żeby otrzymać wzór (witraż) zgodny z wylosowaną kartą, przy czym każdy z graczy ma inną kartę i zmierza do ułożenia innego wzoru. Zawartość: 48 wzorów, 7 kolorowych trójkątów równobocznych, instrukcja. Gra dla 1 - 6 graczy, powyżej 8 roku życia. | Matematyka (zadanie4)
149 | ML_SPDm_SPW | SPDM | Matematyka | Piramida matematyczna M2 | szt. | 1 | Gra opierająca się na zasadzie gry w domino, w efekcie rozwiązania wszystkich zadań otrzymujemy piramidę. Lub równoważne. | Matematyka (zadanie4)
150 | ML_SPDm_SPW | SPDM | Matematyka | Złotówki edukacyjne - banknoty | szt. | 3 | Komplet jednostronnie drukowanych banknotów złotowych do nauki liczenia lub do zabawy. W komplecie 40 banknotów złotowych o różnych nominałach. | Matematyka (zadanie4)
151 | ML_SPDm_SPW | SPDM | Matematyka | Złotówki edukacyjne - monety | szt. | 3 | Realistycznie wyglądające monety ułatwiające dzieciom wykonywanie obliczeń pieniężnych. | Matematyka (zadanie4)
152 | ML_SPDm_SPW | SPDM | Matematyka | Zestaw multimedialny (tablica interaktywna+laptop+projektor) | szt. | 1 | estaw składa się z: 1/ TABLICA INTERAKTYWNA Ekran: Przekątna min. 78 cali; Min.Powierzchnia robocza tablicy: min. 160x 110 cm; Technologia tablicy: elektromagnetyczna; Komunikacja z komputerem: USB; Oprogramowanie: Oprogramowanie powinno pozwolić na podstawową obsługę tablicy interaktywnej.; Akcesoria: Pisaki interaktywne do tablicy min.2 szt. ładowarka do pisaków interaktywnych, zasilacz, uchwyt do mocowania tablicy, płyta z oprogramowaniem; Dodatkowe funkcjonalności: Możliwość pracy przez min. 2 osoby jednocześnie; 2/ LAPTOP: PROCESOR: Zaoferowane urządzenie zawierać będzie procesor umożliwiający uzyskanie minimum 4,200 punktów w teście PassmarkCPU (wartość Average CPU Mark) publikowanym na stronie cpubenchmark.net; PAMIĘĆ RAM: Min. 4 GB Pamięci RAM; DYSK TWARDY SSD: Min. 120 GB; GRAFIKA: Złącza zewnętrzne: HDMI/DisplayPort; Przekątna ekranu: Min. 14 cali, max. 15,6 cala; ZŁĄCZA ZEWNĘTRZNE: Min. 2 x USB, w tym min. 1 x USB 3.0; SIEĆ: Ethernet 10/100/1000, RJ45; karta zintegrowana z płytą główną,Interfejs WiFi 802.11b/g/n; ZASILANIE: 230 V, 50 Hz,kabel zasilający wtyczka standard europejski; ZASILANIE AUTONOMICZNE: Z wewnętrznych baterii Li-Ion,; ZAINSTALOWANE OPROGRAMOWANIE SYSTEMOWE: licencja na system operacyjny w najnowszej dostępnej polskiej wersji językowej w technologii 64 bitowej, zainstalowany system operacyjny powinien być dostępny przynajmniej rok przed datą dostawy;system musi zapewniać współpracę z posiadanym przez zamawiającego oprogramowaniem Kodu Game Lab, Scratch; OPROGRAMOWANIE BIUROWE: Zastosowanie: Tworzenie i edytowanie dokumentów tekstowych, arkuszy kalkulacyjnych, prezentacji multimedialnych.; Typ licencji: Edukacyjna; Okres licencji: Wieczysta; Zakres oprogramowania: Oprogramowanie powinno (poprzez wbudowane mechanizmy, bez użycia dodatkowych aplikacji) zawierać między innymi: edytor tekstu, arkusz kalkulacyjny, program do tworzenia prezentacji, , narzędzie do sporządzania notatek, a także narzędzie do zarządzania informacją prywatą - pocztą elektroniczną, kalendarzem, kontaktami i zadaniami). Zamawiający wykorzystywać będzie aplikacje w trakcie prowadzenia zajęć lekcyjnych w tym z wykorzystaniem tablicy interaktywnej, w związku z powyższym narzędzie do sporządzania notatek powinno zapewniać możliwość konwersji pisma ręcznego na tekst. Ponadto aplikacja powinna zapewniać pełną zgodność z dokumentami wytworzonymi przy pomocy posiadanego przez Zamawiającego oprogramowania, tj. Office Word, Excel, Power Point. Zaproponowane przez Wykonawcę oprogramowanie powinno zapewniać pełną konwersję wszystkich elementów i atrybutów dokumentu. Zaproponowane oprogramowanie powinno być zgodne z systemem operacyjnym zainstalowanym na komputerach przenośnych opisanych wyżej. Zamawiający oczekuję, że oprogramowanie biurowe będzie zainstalowane na komputerach przenośnych najpóźniej w dniu dostarczenia przedmiotu zamówienia.; Wersja językowa: Polska; Wersja oprogramowania: Zamawiający nie precyzuje formy nośnika, dopuszcza tak oprogramowanie na zewnętrznym nośniku jak i jako aplikację, którą może pobrać ze strony producenta.; 3/ PROJEKTOR Typ projektora: krótkoogniskowy; Rozdzielczość ekranu: 1024x768; Jasność: 3000 ANSI lum; Czas pracy lampy: 5000 godzin w trybie standardowym; 4/ GŁOŚNIKI: Ilość głośników w zestawie: 2 satelity lub soundbar; łączna moc zestawu: RMS 20W; Częstotliwość przenoszenia: Min. 35 Hz, max. 17 kHz; Wszystkie elementy zestawu połączone razem powinny umożliwiać poprawne korzystanie z zestawu multimedialnego. | IT Zestawy multimedialne(zadanie 1)
163 | ML_SPDm_SPW | SPW | Przyroda | Ciśnieniomierz | szt. | 1 | Ciśnieniomierz elektroniczny naramienny z wyświetlaczem cyfrowym LCD pokazującym czytelne wyniki | Przyrządy do doświadczeń (zadanie 5)
164 | ML_SPDm_SPW | SPW | Przyroda | Elektroskop | szt. | 1 | Elektroskop listkowy z kątomierzem z metalowej obudowie | Przyrządy do doświadczeń (zadanie 5)
165 | ML_SPDm_SPW | SPW | Przyroda | Lusterko wklęsłowypukłe | szt. | 2 | Dwa zwierciadła kuliste o średnicy min. 7 cm, jedno wklęsłe, drugie wypukłe. | Przyrządy do doświadczeń (zadanie 5)
166 | ML_SPDm_SPW | SPW | Przyroda | Przewody z zakończeniami typu „krokodylek” | szt. | 1 | Komplet 10 kolorowych przewodów ze złączami krokodylkowymi. | Przyrządy do doświadczeń (zadanie 5)
167 | ML_SPDm_SPW | SPW | Przyroda | Stetoskop | szt. | 1 | Stetoskop uczniowski do celów edukacyjnych, pozwalający na osłuchanie podstawowych dźwięków. | Przyrządy do doświadczeń (zadanie 5)
168 | ML_SPDm_SPW | SPW | Przyroda | Zestaw optyczny – mieszanie barw (krążek Newtona) | szt. | 1 | Wielobarwny krążek Newtona wraz z wbudowanym silniczkiem | Przyrządy do doświadczeń (zadanie 5)
169 | ML_SPDm_SPW | SPW | Przyroda | Zestaw pałeczek do elektryzowania | szt. | 1 | Zestaw min. 3 pałeczek. Pałeczki do doświadczeń z elektrostatyki wykonane z różnych materiałów, np.: szklana, ebonitowa, akrylowa. Min. długość 20cm | Przyrządy do doświadczeń (zadanie 5)
170 | ML_SPDm_SPW | SPW | Przyroda | Palnik spirytusowy | szt. | 1 | Palnik szklany spirytusowy z kołpakiem polipropylenowym, pojemność min. 150 ml. | Sprzęt laboratoryjny,dygestoria/szafy na odczynniki (zadanie3)
171 | ML_SPDm_SPW | SPW | Przyroda | Rękawiczki lateksowe (100 szt.) | szt. | 1 | Rozmiar M, 100 szt. | Sprzęt laboratoryjny,dygestoria/szafy na odczynniki (zadanie3)
172 | ML_SPDm_SPW | SPW | Przyroda | Termometr laboratoryjny | szt. | 2 | Termometr bagietkowy, zakres min: -10°C do +200°C | Sprzęt laboratoryjny,dygestoria/szafy na odczynniki (zadanie3)
173 | ML_SPDm_SPW | SPW | Przyroda | Zestaw szkiełek nakrywkowych | szt. | 1 | Szkiełka nakrywkowe gotowe do użycia o standardowych wymiarach: min. 22 x 22 mm. Zestaw składa się min. z 100 szt. | Sprzęt laboratoryjny,dygestoria/szafy na odczynniki (zadanie3)
174 | ML_SPDm_SPW | SPW | Przyroda | Zestaw szkiełek podstawowych | szt. | 1 | szkiełka mikroskopowe - podstawowe, szlifowane, 50 szt. rozmiary min. 76 x 25 | Sprzęt laboratoryjny,dygestoria/szafy na odczynniki (zadanie3)
175 | ML_SPDm_SPW | SPW | Przyroda | Zest. prep. mikrosk.– tkanki człowieka zmienione chorobowo | szt. | 1 | W zestawie min. 10 preparatów mikroskopowych tkanek zmienioych chorobowo | Przyrządy do doświadczeń (zadanie 5)
176 | ML_SPDm_SPW | SPW | Przyroda | Zest. prep. mikrosk.– tkanki człowieka | szt. | 1 | W zestawie min. 20 preparatów mikroskopowych | Przyrządy do doświadczeń (zadanie 5)
177 | ML_SPDm_SPW | SPW | Biologia | Jodyna/ roztwór jodu w jodku potasu 1 l | szt. | 1 | 3% roztwór jodyny w szklanej i ciemnej butelce | Odczynniki chemiczne (zadanie 2)
178 | ML_SPDm_SPW | SPW | Biologia | Apteczka z wyposażeniem - b | szt. | 1 | Wykonana z blachy, do powieszenia na ścianie. Wymiary min. 200 mm x 150 mm x 100 mm. Minimalna zawartość apteczki: plastry, bandaże, rękawiczki, chusty, kompresy, nożyczki, ustnik do sztucznego oddychania, instrukcja pierwszej pomocy. | Sprzęt laboratoryjny,dygestoria/szafy na odczynniki (zadanie3)
179 | ML_SPDm_SPW | SPW | Biologia | Model do demonstracji pracy płuc człowieka | szt. | 1 | Model przyrządu do demonstracji procesu oddychania wykonany jest z przezroczystego klosza bez dna, wewnątrz którego na rurce w kształcie litery "Y"zamocowane są baloniki. | Przyrządy do doświadczeń (zadanie 5)
181 | ML_SPDm_SPW | SPW | Biologia | Negatywne skutki palenia papierosów - zestaw | szt. | 1 | Zestaw eksperymentów do demonstracji szkodliwości palenia. | Przyrządy do doświadczeń (zadanie 5)
182 | ML_SPDm_SPW | SPW | Biologia | Anoreksja i bulimia - film | szt. | 1 | Film edukacyjny poświęcony tematyce chorób anorekska i bulimia | Przyrządy do doświadczeń (zadanie 5)
184 | ML_SPDm_SPW | SPW | Chemia | Alkohole: etanol (denaturat), gliceryna | szt. | 1 | Gliceryna roślinna 99,5% 1litr, alkohol etylowy min. 69% 500ml | Odczynniki chemiczne (zadanie 2)
185 | ML_SPDm_SPW | SPW | Chemia | Apteczka z wyposażeniem - ch | szt. | 1 | Wykonana z blachy, do powieszenia na ścianie. Wymiary min. 200 mm x 150 mm x 100 mm. Minimalna zawartość apteczki: plastry, bandaże, rękawiczki, chusty, kompresy, nożyczki, ustnik do sztucznego oddychania, instrukcja pierwszej pomocy. | Sprzęt laboratoryjny,dygestoria/szafy na odczynniki (zadanie3)
186 | ML_SPDm_SPW | SPW | Chemia | Fartuchy laboratoryjne - ch | szt. | 1 | Fartuch laboratoryjny, płócienny (100% bawełny), długi rękaw, rozmiar M | Sprzęt laboratoryjny,dygestoria/szafy na odczynniki (zadanie3)
187 | ML_SPDm_SPW | SPW | Chemia | Modele do budowania cząsteczek | szt. | 1 | Zestaw dydaktyczny pozwala budować struktury chemiczne.Zestaw kulek (imitujących atomy) i łączników z tworzywa sztucznego. Pudełko zawiera: węgiel 12szt., siarka 13 szt., tlen 22 szt., azot 10 szt., fosfor 7 szt. , fluor, wodór 14 łączenie duże 36 łączenie małe 50. | Sprzęt laboratoryjny,dygestoria/szafy na odczynniki (zadanie3)
188 | ML_SPDm_SPW | SPW | Chemia | Okulary ochronne | szt. | 1 | Okulary ochronne z tworzywa. | Sprzęt laboratoryjny,dygestoria/szafy na odczynniki (zadanie3)
189 | ML_SPDm_SPW | SPW | Chemia | Chemik zestaw 160 doświadczeń | szt. | 1 | Zestaw do nauki chemii, pozwaljacywykonanie 160 doświadczeń chemicznych, tworzenie zupełnie nowych substancji: tworzyw sztucznych, syntetycznego kauczuku, włókien, lekarstw, farb, barwników | Odczynniki chemiczne (zadanie 2)
190 | ML_SPDm_SPW | SPW | Chemia | Papierki wskaźnikowe | szt. | 1 | 0-12pH 100szt. | Odczynniki chemiczne (zadanie 2)
191 | ML_SPDm_SPW | SPW | Chemia | Siarka granulowana | szt. | 1 | 1 kg | Odczynniki chemiczne (zadanie 2)
192 | ML_SPDm_SPW | SPW | Chemia | Bromowa woda | szt. | 1 | 0,25L | Odczynniki chemiczne (zadanie 2)
193 | ML_SPDm_SPW | SPW | Chemia | Octan Amonu | szt. | 1 | 0.01 [kg] | Odczynniki chemiczne (zadanie 2)
194 | ML_SPDm_SPW | SPW | Chemia | Siarczan miedzi | szt. | 1 | Siarczan (VI) miedzi (II), hydrat, cz. stały, opakowanie 250 g. | Odczynniki chemiczne (zadanie 2)
195 | ML_SPDm_SPW | SPW | Chemia | Nadtlenek wodoru 1l | szt. | 1 | 0.3 | Odczynniki chemiczne (zadanie 2)
196 | ML_SPDm_SPW | SPW | Chemia | Nafta 1l | szt. | 1 | - | Odczynniki chemiczne (zadanie 2)
197 | ML_SPDm_SPW | SPW | Chemia | Woda destylowana 5 l | szt. | 1 | - | Odczynniki chemiczne (zadanie 2)
198 | ML_SPDm_SPW | SPW | Fizyka | Generator van de Graffa | szt. | 1 | Podstawowe komponenty: podstawa z pasem, silnik i elementy sterowania, kula przewodząca, metalowa kula wyładowcza, pokrętło do ręcznego uruchomienia generatora van de Graaffa. Wymiary: min.30 x 20 x 77 cm. | Przyrządy do doświadczeń (zadanie 5)
199 | ML_SPDm_SPW | SPW | Fizyka | Izolowane przewody (zestawy po 10 szt) | szt. | 3 | Przewody krokodylkowe - 10 sztuk. | Przyrządy do doświadczeń (zadanie 5)
200 | ML_SPDm_SPW | SPW | Fizyka | Sprężyny o różnym współczynniku sprężystości | szt. | 1 | Zestaw zawiera pięć sprężyn, każda o innym współczynniku sprężystości. Zestaw może służyć do wyznaczania współczynnika sprężystości sprężyn oraz badania zależności wydłużenia sprężyny od siły powodującej wydłużenie. | Przyrządy do doświadczeń (zadanie 5)
201 | ML_SPDm_SPW | SPW | Fizyka | Palniki spirytusowe | szt. | 2 | palnik szklany spirytusowy z kołpakiem metalowym | Sprzęt laboratoryjny,dygestoria/szafy na odczynniki (zadanie3)
202 | ML_SPDm_SPW | SPW | Fizyka | Zwierciadło kuliste wklęsłe i wypukłe | szt. | 1 | Dwa zwierciadła kuliste o średnicy min. 10 cm, jedno wklęsłe, drugie wypukłe. | Przyrządy do doświadczeń (zadanie 5)
203 | ML_SPDm_SPW | SPW | Fizyka | Żaróweczki LED | szt. | 3 | 4 żarówki,trzonek E10, zasilanie 3,5V. | Przyrządy do doświadczeń (zadanie 5)
204 | ML_SPDm_SPW | SPW | Fizyka | Cyfrowy miernik dźwięku | szt. | 1 | Dokładność +/-1,5dB | Przyrządy do doświadczeń (zadanie 5)
205 | ML_SPDm_SPW | SPW | Fizyka | Sześciany z różnych materiałów | szt. | 1 | Min. 6 sześcianów tej samej wielkości(krawędź min. 2 cm) wykonanych z tych różnych materiałów. | Przyrządy do doświadczeń (zadanie 5)
206 | ML_SPDm_SPW | SPW | Fizyka | Zestaw do badania ruchu jednostajnego | szt. | 1 | Składa się z wypełnionej cieczą rurki oraz pisaka suchościeralnego. | Przyrządy do doświadczeń (zadanie 5)
209 | ML_SPDm_SPW | SPW | Geografia | Profile glebowe – zestaw | szt. | 1 | Zestaw zawiera min. 15 próbek gleb występujących na ziemi. Próbki oznaczone, zapokowane w estetyczną walizeczkę. | Przyrządy do doświadczeń (zadanie 5)
216 | ML_SPDm_SPW | SPW | Geografia | Polska w 35 minutach - film DVD | szt. | 1 | Film edukacyjny pokazujący najpiękniejsze regiony, miasta i zabytki w Polsce: | Przyrządy do doświadczeń (zadanie 5)
218 | ML_SPDm_SPW | SPW | Geografia | Wyprawa z Martyną Wojciechowską - gra edukacyjna | szt. | 5 | Gra planszowa o podrożach. | Przyrządy do doświadczeń (zadanie 5)
219 | ML_SPDm_SPW | SPW | Geografia | Quiz Przyroda i geografia Polski | szt. | 1 | Gra edukacyjna, w trakcie której uczestnicy zdobywają wiele ciekawych informacji na temat geografii i przyrody Polski. | Przyrządy do doświadczeń (zadanie 5)
220 | ML_SPDm_SPW | SPW | Geografia | Quiz o Świecie - gra edukacyjna | szt. | 1 | Gra planszowa, w trakcie której uczestnicy odpowiadają na pytania o świecie. | Przyrządy do doświadczeń (zadanie 5)
221 | ML_SPDm_SPW | SPW | Geografia | Quiz o Europie - gra edukacyjna | szt. | 1 | Gra planszowa, w trakcie której uczestnicy odpowiadają na pytania o Europie. | Przyrządy do doświadczeń (zadanie 5)
224 | ML_SPDm_SPW | SPW | Geografia | Największe cuda przyrody BBC - film DVD | szt. | 1 | Film przedstawia największe cuda natury - najwynioślejsze wodospady świata i wspaniałe jaskinie, najmroźniejsze szczyty i najgorętsze miejsca na Ziemi | Przyrządy do doświadczeń (zadanie 5)
225 | ML_SPDm_SPW | SPW | Geografia | Lekcjoteka przyroda - EduROM dla klasy IV - VI | szt. | 1 | Program multimedialny do wykorzystnia tablicy multimedialnej do nukii przyrody w szkole podstawowej. | Przyrządy do doświadczeń (zadanie 5)
226 | ML_SPDm_SPW | SPW | Matematyka | Szkieletowe modele ostrosłupów i graniastosłupów | szt. | 1 | 7 szkieletów z metalu lakierowanego proszkowo - wys. brył min. 20 cm, w zestawie m.in.: sześcian, prostopadłościan, graniastosłup o podstawie trójkąta, ostrpsłupy o różnych podstawach | Matematyka (zadanie4)
227 | ML_SPDm_SPW | SPW | Matematyka | Zestaw modeli brył rozkładanych z siatkami | szt. | 1 | 8 otwieranych brył geometrycznych wykonanych z przeźroczystego plastiku, bryły można napełniać płynem lub materiałem sypkim w celu porównywania objętości, wszystkie posiadają kolorowe siatki, które wsuwa się w środek transparentnych brył. Bryły wielkości min. 8cm. Spis brył: walec, stożek, sześcian, prostopadłościan, graniastosłup trójkątny, graniastosłup sześciokątny, czworościan, ostrosłup o podstawie kwadratu. | Matematyka (zadanie4)
228 | ML_SPDm_SPW | SPW | Matematyka | Zestaw do pomiarów masy, temaperatury, długości | szt. | 1 | Komplet naczyń do pomiaru objętości: 5 butelek z nakrętkami (4 l, 2 l, 1 l, 500 ml, 250 ml), 3 zlewki (1000 ml, 500 ml, 250 ml), 5 kubków z uchwytem (1 cup = 236 ml oraz 1/2, 1/3, 1/4 i 1/8 tej miary z oznaczeniem w mililitrach) , 6 łyżeczek (15 ml, 7,5 ml, 5 ml, 2,5 ml, 1,25 ml , 0,62 ml) , wszystkie naczynia z mocnego przezroczystego tworzywa.10 termometrów uczniowskich -30 do +120. 10 linijek dla uczniów min. 30 cm. | Matematyka (zadanie4)
229 | ML_SPDm_SPW | SPW | Matematyka | Błyskawiczna tabliczka mnożenia | szt. | 1 | Gra do nauki tabliczki mnożenia. Zestaw składa się z podstawy z rzędem ruchomych klapek oraz 2 kostkami do gry. | Matematyka (zadanie4)
230 | ML_SPDm_SPW | SPW | Matematyka | Domino - dodawanie ułamków zwykłych | szt. | 1 | Gra typu domino polegająca na łączeniu wyników dodawania ułamków zwykłych. | Matematyka (zadanie4)
231 | ML_SPDm_SPW | SPW | Matematyka | Domino - obliczanie kątów. | szt. | 1 | Gra typu domino utrwalająca wiadomości o własnościach kątów w określonych figurach, min. 24 elementy. | Matematyka (zadanie4)
232 | ML_SPDm_SPW | SPW | Matematyka | Domino - odejmowanie ułamków zwykłych | szt. | 1 | Gra typu domino polegająca na łączeniu wyników odejmowania ułamków zwykłych. | Matematyka (zadanie4)
233 | ML_SPDm_SPW | SPW | Matematyka | DOMINO – ZROZUMIEĆ UŁAMKI | szt. | 1 | Kolorowe elementy wykonane z tworzywa z trwałym nadrukiem - 24 kostki domina - pudełko z tworzywa | Matematyka (zadanie4)
234 | ML_SPDm_SPW | SPW | Matematyka | Domino dodawanie ułamków dziesiętnych | szt. | 1 | Gra typu domino polegająca na łączeniu wyników dodawania ułamków dziesiętnych. | Matematyka (zadanie4)
235 | ML_SPDm_SPW | SPW | Matematyka | gry matematyczne - ORTOGRAFFITI | szt. | 1 | Gra matematyczna dla klas 4-6 wykorzystująca naukę poprzez zabawę. Zestaw zawierający min.: Która godzina? (48 kart, 40 żetonów, zegar z ruchomymi wskazówkami), Szybkie oczko (plansza oraz 84 kartoniki), Gry karciane (80 kart), Loteryjka (8 plansz oraz 72 kartoniki), Znajdź mnie (plansza oraz 40 kartoników), Tabliczka mnożenia (plansza oraz karty do wypełniania), 4 pionki, 2 kostki tradycyjne, kostka z liczbami dwucyfrowymi, lub równorzędna. | Matematyka (zadanie4)
236 | ML_SPDm_SPW | SPW | Matematyka | Mądrej głowie. Zadania wszechstronnie rozwijające umysł dziecka, autor Józef Częścik | szt. | 1 | Książka zawierająca gry i łamigłówki dla dzieci w wieku 7-9 lat | Matematyka (zadanie4)
237 | ML_SPDm_SPW | SPW | Matematyka | Miarka uczniowska - 1 m | szt. | 15 | Nylowana miarka z podziałką centymetrową i decymetową. | Matematyka (zadanie4)
238 | ML_SPDm_SPW | SPW | Matematyka | Mistrz Getriki - gra logiczna | szt. | 1 | Gra logiczna polegając na manipulowaniu i układaniu kolorowych trójkątów w taki sposób, żeby otrzymać wzór (witraż) zgodny z wylosowaną kartą, przy czym każdy z graczy ma inną kartę i zmierza do ułożenia innego wzoru. Zawartość: 48 wzorów, 7 kolorowych trójkątów równobocznych, instrukcja. Gra dla 1 - 6 graczy, powyżej 8 roku życia. | Matematyka (zadanie4)
239 | ML_SPDm_SPW | SPW | Matematyka | Mistrz mnożenia | szt. | 1 | Zabawa, która pozwala utrwalać tabliczkę mnożenia. W skład gry wchodzi 35 par kartoników oznaczonych na odwrocie "x razy y" lub "równa się". | Matematyka (zadanie4)
240 | ML_SPDm_SPW | SPW | Matematyka | Złotówki edukacyjne - banknoty | szt. | 1 | Komplet jednostronnie drukowanych banknotów złotowych do nauki liczenia lub do zabawy. W komplecie 40 banknotów złotowych o różnych nominałach. | Matematyka (zadanie4)
241 | ML_SPDm_SPW | SPW | Matematyka | Złotówki edukacyjne - monety | szt. | 1 | Realistycznie wyglądające monety ułatwiające dzieciom wykonywanie obliczeń pieniężnych. | Matematyka (zadanie4)
250 | ML_SPDm_SPW | SPW | TIK | Zestaw multimedialny (tablica interaktywna+laptop+projektor) | szt. | 2 | estaw składa się z: 1/ TABLICA INTERAKTYWNA Ekran: Przekątna min. 78 cali; Min.Powierzchnia robocza tablicy: min. 160x 110 cm; Technologia tablicy: elektromagnetyczna; Komunikacja z komputerem: USB; Oprogramowanie: Oprogramowanie powinno pozwolić na podstawową obsługę tablicy interaktywnej.; Akcesoria: Pisaki interaktywne do tablicy min.2 szt. ładowarka do pisaków interaktywnych, zasilacz, uchwyt do mocowania tablicy, płyta z oprogramowaniem; Dodatkowe funkcjonalności: Możliwość pracy przez min. 2 osoby jednocześnie; 2/ LAPTOP: PROCESOR: Zaoferowane urządzenie zawierać będzie procesor umożliwiający uzyskanie minimum 4,200 punktów w teście PassmarkCPU (wartość Average CPU Mark) publikowanym na stronie cpubenchmark.net; PAMIĘĆ RAM: Min. 4 GB Pamięci RAM; DYSK TWARDY SSD: Min. 120 GB; GRAFIKA: Złącza zewnętrzne: HDMI/DisplayPort; Przekątna ekranu: Min. 14 cali, max. 15,6 cala; ZŁĄCZA ZEWNĘTRZNE: Min. 2 x USB, w tym min. 1 x USB 3.0; SIEĆ: Ethernet 10/100/1000, RJ45; karta zintegrowana z płytą główną,Interfejs WiFi 802.11b/g/n; ZASILANIE: 230 V, 50 Hz,kabel zasilający wtyczka standard europejski; ZASILANIE AUTONOMICZNE: Z wewnętrznych baterii Li-Ion,; ZAINSTALOWANE OPROGRAMOWANIE SYSTEMOWE: licencja na system operacyjny w najnowszej dostępnej polskiej wersji językowej w technologii 64 bitowej, zainstalowany system operacyjny powinien być dostępny przynajmniej rok przed datą dostawy;system musi zapewniać współpracę z posiadanym przez zamawiającego oprogramowaniem Kodu Game Lab, Scratch; OPROGRAMOWANIE BIUROWE: Zastosowanie: Tworzenie i edytowanie dokumentów tekstowych, arkuszy kalkulacyjnych, prezentacji multimedialnych.; Typ licencji: Edukacyjna; Okres licencji: Wieczysta; Zakres oprogramowania: Oprogramowanie powinno (poprzez wbudowane mechanizmy, bez użycia dodatkowych aplikacji) zawierać między innymi: edytor tekstu, arkusz kalkulacyjny, program do tworzenia prezentacji, , narzędzie do sporządzania notatek, a także narzędzie do zarządzania informacją prywatą - pocztą elektroniczną, kalendarzem, kontaktami i zadaniami). Zamawiający wykorzystywać będzie aplikacje w trakcie prowadzenia zajęć lekcyjnych w tym z wykorzystaniem tablicy interaktywnej, w związku z powyższym narzędzie do sporządzania notatek powinno zapewniać możliwość konwersji pisma ręcznego na tekst. Ponadto aplikacja powinna zapewniać pełną zgodność z dokumentami wytworzonymi przy pomocy posiadanego przez Zamawiającego oprogramowania, tj. Office Word, Excel, Power Point. Zaproponowane przez Wykonawcę oprogramowanie powinno zapewniać pełną konwersję wszystkich elementów i atrybutów dokumentu. Zaproponowane oprogramowanie powinno być zgodne z systemem operacyjnym zainstalowanym na komputerach przenośnych opisanych wyżej. Zamawiający oczekuję, że oprogramowanie biurowe będzie zainstalowane na komputerach przenośnych najpóźniej w dniu dostarczenia przedmiotu zamówienia.; Wersja językowa: Polska; Wersja oprogramowania: Zamawiający nie precyzuje formy nośnika, dopuszcza tak oprogramowanie na zewnętrznym nośniku jak i jako aplikację, którą może pobrać ze strony producenta.; 3/ PROJEKTOR Typ projektora: krótkoogniskowy; Rozdzielczość ekranu: 1024x768; Jasność: 3000 ANSI lum; Czas pracy lampy: 5000 godzin w trybie standardowym; 4/ GŁOŚNIKI: Ilość głośników w zestawie: 2 satelity lub soundbar; łączna moc zestawu: RMS 20W; Częstotliwość przenoszenia: Min. 35 Hz, max. 17 kHz; Wszystkie elementy zestawu połączone razem powinny umożliwiać poprawne korzystanie z zestawu multimedialnego. | IT Zestawy multimedialne(zadanie 1)

## Posegregowane pomoce (hidden)
lp | Gm | . | ############ | ############ | 858523.93 | .
2 | GK | SP_B_Pracownia matematyczna_Zestaw multimedialny | 0 | 9000 | 1 | 9000
1 | GK | SP_B_Pracownia przyrodnicza | 8999.84 | 0 | 1 | 8999.84
5 | GK | SP_C_Pracownia matematyczna | 9932.89 | 0 | 1 | 9932.89
4 | GK | SP_C_Pracownia przyrodnicza | 5064.05 | 0 | 1 | 5064.05
8 | GK | SP_Cpl_Pracownia matematyczna | 2113.57 |  | 1 | 2113.57
8 | GK | SP_Cpl_Pracownia matematyczna_Zestaw multimedialny |  | 9000 | 1 | 9000
7 | GK | SP_Cpl_Pracownia przyrodnicza | 3427.01 | 0 | 1 | 3427.01
11 | GK | SP_Cz_Pracownia matematyczna | 6000 |  | 1 | 6000
11 | GK | SP_Cz_Pracownia matematyczna_Zestaw multimedialny |  | 9000 | 1 | 9000
14 | GK | SP_GK_Pracownia matematyczna | 11334.38 | 0 | 1 | 11334.38
13 | GK | SP_GK_Pracownia przyrodnicza | 7459.93 | 0 | 1 | 7459.93
15 | GK | SP_GK_Sprzęt TIK | 18200 |  | 1 | 18200
15 | GK | SP_GK_Sprzęt TIK_Zestaw multimedialny |  | 18000 | 2 | 9000
17 | GK | SP_Kt_Pracownia matematyczna | 7310.39 | 0 | 1 | 7310.39
16 | GK | SP_Kt_Pracownia przyrodnicza | 8100 | 0 | 1 | 8100
20 | K | SP_G_Pracownia matematyczna | 27000 | 0 | 1 | 27000
22 | K | SP_Kr_Pracownia przyrodnicza | 699.19 | 0 | 1 | 699.19
24 | K | SP_Kr_Sprzęt TIK | 51300 |  | 1 | 51300
24 | K | SP_Kr_Sprzęt TIK_Zestaw multimedialny |  | 18000 | 2 | 9000
26 | K | SP_OW_Pracownia matematyczna | 29998.98 | 0 | 1 | 29998.98
29 | K | SP_So_Pracownia matematyczna | 35999.29 | 0 | 1 | 35999.29
32 | P | SP_J_Pracownia matematyczna | 6763.59 |  | 1 | 6763.59
32 | P | SP_J_Pracownia matematyczna_Zestaw multimedialny |  | 9000 | 1 | 9000
31 | P | SP_J_Pracownia przyrodnicza | 9218.21 | 0 | 1 | 9218.21
34 | P | SP_P5_Pracownia przyrodnicza | 48536.72 | 0 | 1 | 48536.72
38 | P | SP_Zk_Pracownia matematyczna | 9931.41 | 0 | 1 | 9931.41
39 | P | SP_Zk_Sprzęt TIK | 50320 |  | 1 | 50320
39 | P | SP_Zk_Sprzęt TIK_Monitor interaktywny |  | 11700 | 1 | 11700
41 | W | SP_Gn_Pracownia matematyczna | 8156.52 |  | 1 | 8156.52
41 | W | SP_Gn_Pracownia matematyczna_Monitor interaktywny |  | 11700 | 1 | 11700
40 | W | SP_Gn_Pracownia przyrodnicza | 7439.98 | 0 | 1 | 7439.98
44 | W | SP_W_Pracownia matematyczna | 79477.02 |  | 1 | 79477.02
44 | W | SP_W_Pracownia matematyczna_Mobilna szafka na laptopy |  | 5000 | 1 | 5000
43 | W | SP_W_Pracownia przyrodnicza | 7294.5 | 0 | 1 | 7294.5
47 | W | SP_Z_Pracownia matematyczna | 8679.97 |  | 1 | 8679.97
47 | W | SP_Z_Pracownia matematyczna_Zestaw multimedialny |  | 9000 | 1 | 9000
46 | W | SP_Z_Pracownia przyrodnicza | 9919.42 | 0 | 1 | 9919.42
50 | Z | SP_Z1_Pracownia matematyczna | 28938.99 |  | 1 | 28938.99
50 | Z | SP_Z1_Pracownia matematyczna_Monitor interaktywny |  | 11700 | 1 | 11700
50 | Z | SP_Z1_Pracownia matematyczna_Zestaw multimedialny |  | 9000 | 1 | 9000
49 | Z | SP_Z1_Pracownia przyrodnicza | 10393.71 | 0 | 1 | 10393.71
53 | Z | SP_Z2_Pracownia matematyczna | 2653.35 | 0 | 1 | 2653.35
52 | Z | SP_Z2_Pracownia przyrodnicza | 7069.42 | 0 | 1 | 7069.42
| Z | SP_Z2_Sprzęt TIK_Klimatyzator |  | 10665 | 1 | 10665
| Z | SP_Z2_Sprzęt TIK_Zestaw multimedialny | 36426 |  | 1 | 36426
54 | Z | SP_Z2_Sprzęt TIK_Zestaw multimedialny |  | 9000 | 1 | 9000
| Z | SP_Z2_Sprzęt TIK_Zestaw multimedialny duży |  | 11700 | 1 | 11700
56 | Zb | SP_Zb2_Pracownia matematyczna | 7066.08 | 0 | 1 | 7066.08
55 | Zb | SP_Zb2_Pracownia przyrodnicza | 27644.52 | 0 | 1 | 27644.52
57 | Zb | SP_Zb2_Sprzęt TIK | 7290 |  | 1 | 7290
57 | Zb | SP_Zb2_Sprzęt TIK_Monitor interaktywny |  | 23400 | 2 | 11700
60 | Zb | SP_Zb3_Sprzęt TIK | 67500 | 0 | 1 | 67500